## renovacija
9.pielikums pie iepirkuma ar identifikācijas Nr.PNP2015/11 nolikuma
Tehniskā specifikācija iepirkuma "Gramzdas pamatskolas sporta zāles remonts"
2.daļai - Gramzdas pamatskolas sporta zāles remonts
Nr.p.k. | Darbu un materiālu nosaukums | Mērvienība | Apjoms
DD
1 | Esošā 1.stāva dēļu grīdas demontāža | m2 | 204.8
2 | Radiatoru koka režģu demontāža | m2 | 88
3 | Būvgružu izvešana | m3 | 12
4 | Pamatu izrakšana betona stabiņiem | m3 | 6.8
5 | Stiegrojuma uzstādīšana | t | 0.08
6 | Veidņu montāža, pamatu betonēšana | m3 | 9.32
7 | Betons B-15 | m3 | 10.718
8 | Horizontālā hidroizolācija uz atz.- 0,14 | m2 | 12.6
9 | Grīdas ''lāgu'' uzstādīšana, izlīmeņošana | m2 | 202.7
10 | Spundētu grīdas dēļu (pieļaujamais mitrums 18%) ieklāšana 38 mm | m2 | 202.7
11 | Grīdas slīpēšana | m2 | 202.7
12 | Grīdlīstu uzstādīšana | t.m. | 43
13 | Grīdas lakošana 3x (alkīduretāna) | m2 | 202.7
14 | Sienu sagatavošana krāsošanai, krāsošana 2 reizes | m2 | 283.5
15 | Griestu sagatavošana krāsošanai, krāsošana 2 reizes | m2 | 190