## TN WC remontd.
18.1. pielikums
iepirkuma
identifikācijas Nr.PNP2016/10
nolikumam
TEHNISKĀ SPECIFIKĀCIJA
iepirkuma
"Telpu remontdarbi Priekules novada pašvaldības iestādēs" 11.daļai
(Kalētu tautas nama telpu remontdarbi)
Nr.p.k. | Darba nosaukums | Mērvienība | Daudzums
I | II | III | IV
1. | Demontāžas darbi
1.1. | Grīdas flīžu demontāža | m² | 9.21
1.2. | Sienu flīžu demontāža | m² | 13.354
1.3. | Radiatora apdares demontāža priekštelpā | gab. | 1
1.4. | Sēdpodu demontāža | gab. | 2
1.5. | Pisuāra demontāža | gab. | 1
1.6. | Izlietnes demontāža | gab. | 1
1.7. | Durvju demontāža | gab. | 3
1.8. | Sienu un kabīņu demontāža | m² | 36.82
2. | Sienas
2.1. | Metāla karkasa starpsienu ar dubultreģipša abpusēju apšuvumu un skaņas izolāciju (b=150mm) izbūve | m² | 39.76
2.2. | Reģipsis | m² | 120.494
2.3. | Mitrumizturīgs reģipsis | m² | 54.45
2.4. | Starpsienu profili knauf vai analogs | t.m. | 80
2.5. | Akmensvate Paroc Extra 150mm,vai analogs | m² | 43.736
2.6. | Palīgmateriāli | kompl. | 1
3. | Sienu špaktelēšana, slīpēšana ieskaitot durvju ailes | m² | 79.52
3.1. | Špaktels | kg | 238.56
3.2. | Palīgmateriāls | kompl. | 1
4. | Krāsojamo tapešu līmēšana | m² | 45.36
4.1. | Krāsojamā tapete | m² | 49.896
4.2. | Līme, LENTUS vai analogs | l | 11.34
4.3. | Palīgmateriāls | kompl. | 1
5. | Sienu krāsošana, ieskaitot durvju ailes | m² | 45.36
5.1. | Tonēta krāsa | l | 20.412
5.2. | Palīgmateriāls | kompl. | 1
6. | Sienu flīzēšana | m² | 37.25
6.1. | Flīzes | m² | 40.975
6.2. | Flīžu līme | kg | 167.625
6.3. | Flīžu šuvotājs | kg | 16.0175
6.4. | Palīgmateriāls | kompl. | 1
7. | Durvju montāža (pilnkoka) ieskaitot aplodas | gab. | 4
7.1. | Durvis ar aplodām | gab. | 4
7.2. | Palīgmateriāls | kompl. | 1
8. | Grīdlīstu montāža | m | 11.95
8.1. | Grīdlīste | m | 13.145
8.2. | Palīgmateriāls | kompl. | 1
9. | Griesti
9.1. | Armstrong iekārto griestu izbūve | m² | 10.26
9.2. | Profili iekārtajiem griestiem | m² | 10.26
9.3. | Minerālšķiedras plāksnes 600x600mm | m² | 11.286
9.4. | Palīgmateriāli | kompl. | 1
10. | Grīda
10.1. | Grīdas seguma ierīkošana | m² | 10.26
10.2. | Flīzes | m² | 11.286
10.3. | Flīžu līme | kg | 50.787
10.4. | Flīžu šuvotājs | kg | 4.4118
10.5. | Palīgmateriāli | kompl. | 1
11. | Elektrība
11.1. | Gaismeklis 1x18w iebūvējams apaļais ar stiklu | gab. | 6
11.2. | Slēdzis 1p z/a 230v | gab. | 1
11.3. | Rozete ar zemējumu z/a 230v | gab. | 2
11.4. | Nozarkārbas z/a 1v | gab | 2
11.5. | Kabelis NYM-J 3x1.5 | m | 20
11.6. | Kabelis NYY-J 3x2,5 | m | 20
11.7. | Palīgmateriāli | kompl. | 1
12. | Ventilācija
12.1. | Ventilācijas ierīkošana | kompl. | 1
13. | Kanalizācija, ūdens
13.1. | Tualetes poda montāža | gab. | 3
13.2. | Noslēgarmatūra | gab. | 4
13.3. | Palīgmateriāli | kompl. | 1
14. | Izlietnes montāža | gab. | 1
14.1. | Jaucējkrāns izlietnei | gab. | 1
14.2. | Sifons | gab. | 1
14.3. | Lokanie pievadi ūdenim | kompl. | 5
14.4. | Palīgmateriāli | kompl. | 1

## TN vestibila remontd.
18.2. pielikums
iepirkuma
identifikācijas Nr.PNP2016/10
nolikumam
TEHNISKĀ SPECIFIKĀCIJA
iepirkuma
"Telpu remontdarbi Priekules novada pašvaldības iestādēs" 11.daļai
(Kalētu tautas nama telpu remontdarbi)
Nr.p.k. | Darba nosaukums | Mērvienība | Daudzums
I | II | III | IV
1 | Tapešu noņemšana | m² | 91.38
2 | Sienu gruntēšana | m² | 91.38
2.1. | Grunts | l | 22.845
3 | Krāsojamo tapešu līmēšana | m² | 91.38
3.1. | Krāsojamā tapete | m² | 100.518
3.2. | Līme, LENTUS vai analogs | l | 22.845
3.3. | Palīgmateriāls | kompl. | 1
4 | Sienu krāsošana, ieskaitot durvju un logu ailes | m² | 91.38
4.1. | Tonēta krāsa | l | 41.121
4.2. | Palīgmateriāls | kompl. | 1
5 | Nišas izbūve | m² | 8.34
5.1. | Reģipsis | m² | 18.348
5.2. | Starpsienu profili | t.m. | 22
5.3. | Akmensvate Paroc Extra 150mm,vai analogs | m² | 24.2
5.4. | Palīgmateriāli | kompl. | 1
6 | Nišas špaktelēšana, slīpēšana | m² | 8.34
6.1. | Špaktels | kg | 25.02
6.2. | Palīgmateriāls | kompl. | 1
7 | Krāsojamo tapešu līmēšana nišā | m² | 8.34
7.1. | Krāsojamā tapete | m² | 9.174
7.2. | Līme, LENTUS vai analogs | l | 2.085
7.3. | Palīgmateriāls | kompl. | 1
8 | Nišas krāsošana | m² | 8.34
8.1. | Tonēta krāsa | l | 3.753
8.2. | Palīgmateriāls | kompl. | 1
9 | Grīdlīstu montāža nišā | m | 2.5
9.1. | Grīdlīste | m | 2.75
9.2. | Palīgmateriāls | kompl. | 1